## Sheet1
序号 | 货物名称 | 品牌型号 | 技术参数/服务要求
1 | 燃气热水 器 | 美的 JSQ30-16HPC | 一、服务要求，包含送货包安装的服务， 并且包含下述服务内容： 1.送货安装及安装时所需的材料； 2.拆除原旧热水器，统一放到指定位置； 3.开孔打孔、切割玻璃等； 4.安装到指定位置； 5 国标管道开关； 6.包含加长连接管路、电源线； 7.各种水角阀、水管、接头、弯头、螺丝、 软 管 等 ； 8.花洒及其它的安装所需材料费和人工 费。达到正常使用且验收完成。 二、技术要求： 热效率>89% 额定负荷（KW）:30 产品升数:16L 产品外型尺寸:530*335*177（mm） 能效等级：二级 恒温芯调节水流开度低水压启动节能便捷安全防护