## 修改版
食堂2025年上学期购买厨房设备清单
序号 | 品名 | 单位 | 数量 | 预算单价（元） | 预算金额（元） | 品牌 | 型号 | 技术参数 | 备注
1 | 多功能蔬菜切菜机 | 台 | 3 | 20400 | 61200 | 好助手 每台需要多配一个切条刀盘 | HC-901 每台需要多配一个切条刀盘 | 品牌：好助手HC-901（切片切丝切丁切段切条） 成品形状：片、丝（3MM）、丁、条（7MM) 1.机器尺寸：1280*600*1330mm 2.机器重量：135KG 3.切长度：1－60mm(可调) 4.产量：300－1000KG/HR 5.电源： 220V 单相 6.马力：1HP(切根菜部)+1/2HP(切叶菜部)+1/4HP(输送带) 皮带宽：120 mm 7.随机含大双刀1组（切叶菜部）、切丁刀盘1组、切片刀盘1个(切根菜部)，切丝刀盘一个、切条刀盘1个。 （另加切条刀盘2个） |  | 三堂1台、二堂一楼1台、二堂二楼1台
2 | 28盘醒发箱 | 台 | 2 | 4000 | 8000 | 新南方 | FX-28B | 尺寸：1020*770*1900，功率：2.7KW/220V，28盆，不锈钢柜壳结构，产品更显豪华美观，高效发酵、节能更省时；知名品牌电子元器件，温度湿度控制更方便，发酵效果更佳。 |  | 一堂（更换）原有2台2003年使用至今，已老化，无维修价值
3 | 电烤炉（三层烘炉6盘） | 台 | 1 | 5850 | 5850 | 新南方 | YXD-60C | 尺寸：1220*860*1530mm，功率：380V/19.8KW |  | 一堂原有2台老化（2003年）
4 | 燃气双头大炒炉（304材质） | 台 | 1 | 21500 | 21500 | 任意品牌 | 定制 | 尺寸：2200*1270*840+440mm,采用优质SUS304不锈钢,带磁控式安全控制系统、炉灶熄火保护装置、拆除旧设备，放至指定位置，新设备搬运安装，接线走水。 ①炉面板厚1.2mm，前板、侧板、背板厚1.2mm； ②隔热层包防火隔热棉，炉膛内采用50mm厚耐火砖结火位并采用高温耐火泥、耐火水泥堆砌，炉架用50mm*50mm，角铁厚度5mm； ③炉膛铁板用5mm铁板，节能环保炉头； ④炉脚通用Ø51*1.2mm不锈钢管，下加可调式不锈钢子弹脚，配摇摆水龙头 ⑤炉用中压鼓风机：550W/220V*2(优质静音风机) ⑥不锈钢管道上水，前置上水口，带阀门；全不锈钢排水管，排风口采用3MM钢板制作，烟囱采用5mm钢板 ⑦外壳连接位采用焊接在框架上 该设备风机需安装至风机房，与炉灶分开 | 定制 | 一堂原有老化，已弃用
5 | 燃气双头双尾小炒炉（304材质） | 台 | 1 | 21000 | 21000 | 任意品牌 | 定制 | 尺寸：2200mm*1250mm*830+440mm、采用优质SUS304不锈钢,带磁控式安全控制系统、炉灶熄火保护装置、拆除旧设备，放至指定位置，新设备搬运安装，接线走水。 ①炉面板厚1.2mm，前板、侧板、背板厚1.2mm； ②隔热层包防火隔热棉，炉膛内采用50mm厚耐火砖结火位并采用高温耐火泥、耐火水泥堆砌，炉架用50mm*50mm，角铁厚度5mm； ③炉膛铁板用5mm铁板，节能环保炉头； ④炉脚通用Ø51*1.2mm不锈钢管，下加可调式不锈钢子弹脚，配摇摆水龙头 ⑤炉用中压鼓风机：550W/220V*2(优质静音风机) ⑥不锈钢管道上水，前置上水口，带阀门；全不锈钢排水管，排风口采用3MM钢板制作，烟囱采用5mm钢板 ⑦外壳连接位采用焊接在框架上 | 定制 | 教工餐厅
6 | 电热烙饼机 | 台 | 1 | 1750 | 1750 | 康威 | YXD-45B型 | 康威，型号：YXD-45B型、 1、电压：380V/50HZ 2、功率：4.5KW |  | 一堂
7 | RTP不锈钢远红外线双门食具消毒柜 | 台 | 2 | 15000 | 30000 | 洁之宝 | RTP1380 | 洁之宝牌，尺寸：1900mm*850mm*1730mm,型号：RTP1380、功率：10.5KW/380V，容量：1380L。板材：304#，每台消毒柜内配2台活动架及12个不锈钢蓝 |  | 一堂1台、二堂一楼1台
8 | 点心展示柜 | 台 | 2 | 5100 | 10200 | 映天红 | 定做 | 尺寸：2100mm*800mm*1250mm, 功率:220V/500W，常温带内有灯管装饰，三层每层5盘，外抽屉式、前抽屉式、后推拉门，抽屉为钢盘，上部0.6不锈钢方管结构架，9mm厚工艺玻璃，黑色大理石下座；3寸万向轮。 |  | 一堂2台
9 | 四门冰箱（冷藏） | 台 | 2 | 6400 | 12800 | 星星 格林斯达 | G1.0L4F | 品牌：星星 / 格林斯达冷柜（GRISTA） G1.0L4F（立式四门全冷藏） 1、采用优质201不锈钢材质； 2、温度范围-5℃～+10℃； 3、功率：220v/490W； 4、国产优质压缩机组，万宝/东贝； 5、制冷方式：风冷,纯铜管蒸发、钢丝冷凝器；强劲风冷循环系统,温度均恒；6、电子式温控数显器，精确控温； 7、整体发泡，万向轮带刹车，和重力调节脚可选； 8、采用优质环保雪种，保温材料环保绝缘； 9、接水盘结构底过渡自然美观，经久耐用，便于清洁无死角； 10、可承受环境温度35℃； 11、可拆卸式密封胶条，便于更换和清洁；符合国际食品卫生安全要求； 12、尺寸1220*815*1940mm |  | 二堂一楼2台
10 | 双门22层，保温餐车双门 | 台 | 1 | 10000 | 10000 | 邦祥 | BW-2SC | 邦祥牌，型号：BW-2SC、功率220V/4.12KW，尺寸：1570*930*1940mm |  | 教工餐厅（会议中心用）
11 | 双门密胺餐具消毒柜 | 台 | 2 | 3000 | 6000 | 邦祥 | YTD-1000A-2 | 电压：220V、功率：2530W、内不锈钢材质，面板钢化玻璃，消毒时间60MIN |  | 三堂1台（原有一台不够用);教工新增1台
12 | 强力吹干机 | 台 | 2 | 600 | 1200 | JIE BA | BF545 | 功率：220V/1000W |  | 一堂2个
合计 |  |  |  |  | 189500